## Krycí list
SOUPIS PRACÍ A DODÁVEK
Rozpočet |  | 01.1 | Rozpočet | JKSO |  | Rozpočet
Objekt |  | Název objektu |  | SKP
01 |  | Bourací práce |  | Měrná jednotka |  |  | Bourací práce
Stavba |  | Název stavby |  | Počet jednotek
R0114 |  | Odstranění kyslíkové stanice, AZASS Polička |  | Náklady na m.j. |  |  | Odstranění kyslíkové stanice, AZASS Polička
Projektant |  | APOLO CZ s.r.o. |  | Typ rozpočtu
Objednatel
Dodavatel |  |  |  | Zakázkové číslo
Rozpočtoval |  | APOLO CZ s.r.o. |  | Počet listů
Rozpis ceny
| Název |  |  |  | Celkem
HSV
PSV
MON
Vedlejší náklady
Ostatní náklady
| Celkem |  |  |  | 0
Vypracoval |  |  | Za zhotovitele | Za objednatele
Jméno : |  |  | Jméno : | Jméno :
Datum : |  |  | Datum : | Datum :
Podpis : |  |  | Podpis: | Podpis:
Základ pro DPH |  |  | % | 0
DPH |  | 0 | % | 0
Základ pro DPH |  |  | % | 0
DPH |  | 0 | % | 0
Zaokrouhlení |  |  |  | 0
CENA ZA OBJEKT CELKEM |  |  |  | 0
Popis :

## Rekapitulace
Stavba : |  | R0114 Odstranění kyslíkové stanice, AZASS Polička |  | Rozpočet : | 01.1
Objekt : |  | 01 Bourací práce |  | Rozpočet
REKAPITULACE DÍLŮ
Stavební díl |  |  | Typ dílu |  |  | Celkem
1 | Zemní práce |  | HSV
3 | Svislé a kompletní konstrukce |  | HSV
62 | Úpravy povrchů vnější |  | HSV
94 | Lešení a stavební výtahy |  | HSV
96 | Bourání konstrukcí |  | HSV
97 | Prorážení otvorů |  | HSV
99 | Staveništní přesun hmot |  | HSV
711 | Izolace proti vodě |  | PSV
713 | Izolace tepelné |  | PSV
762 | Konstrukce tesařské |  | PSV
764 | Konstrukce klempířské |  | PSV
766 | Konstrukce truhlářské |  | PSV
767 | Konstrukce zámečnické |  | PSV
M21 | Elektromontáže |  | MON
M39 | Montáže zdravotnických a laboratorních zařízení |  | MON
D96 | Přesuny suti a vybouraných hmot |  | PSU
| CELKEM OBJEKT |  |  |  |  | 0

## VzorPolozky (hidden)
Položkový rozpočet
S:
O:
R:
P.č. | Číslo položky | Název položky | MJ | množství | cena / MJ | celkem

## Položky
Položkový rozpočet
S: | R0114 | Odstranění kyslíkové stanice, AZASS Polička
O: | 01 | Bourací práce
R: | 01.1 | Rozpočet
P.č. | Číslo položky | Název položky | MJ | množství | cena / MJ | celkem
Díl: | 1 | Zemní práce |  |  | 0
1 | 132201101R00 | Hloubení rýh šířky do 60 cm v hor.3 do 100 m3 | m3 | 3.9 |  | 0
|  | oprava soklu sousední budovy - pod úrovní terénu : 6,5*0,6*1,0 |  | 3.9
2 | 174101101R00 | Zásyp jam, rýh, šachet se zhutněním | m3 | 15.4296 |  | 0
|  | oprava soklu sousední budovy - pod úrovní terénu : 6,5*0,6*1,0 |  | 3.9
|  | po vybouraných základech - násypovým materiálem pod podlahami : (4,86*3+4,72*2)*0,6*0,8 |  | 11.5296
3 | 180402111R00 | Založení trávníku parkového výsevem v rovině | m2 | 42 |  | 0
4 | 181301102R00 | Rozprostření ornice, rovina, tl. 10-15 cm,do 500m2 | m2 | 42 |  | 0
|  | 7,0*6,0 |  | 42
5 | 182001121R00 | Plošná úprava terénu, nerovnosti do 15 cm v rovině | m2 | 42 |  | 0
6 | 00572400R | Směs travní parková I. běžná zátěž PROFI | kg | 2.1 |  | 0
|  | 42,0*0,05 |  | 2.1
7 | 10364200R | Ornice pro pozemkové úpravy | m3 | 6.3 |  | 0
|  | 42,0*0,15 |  | 6.3
Díl: | 3 | Svislé a kompletní konstrukce |  |  | 0
8 | 317321017R00 | Římsy zdí a valů z betonu železového C 25/30 | m3 | 0.75 |  | 0
|  | opěrná zeď anglického dvorku : (5,0*0,6*0,25) |  | 0.75
9 | 317353111R00 | Bednění říms - zřízení | m2 | 3.15 |  | 0
|  | opěrná zeď anglického dvorku : 4,5*(0,2+0,25*2) |  | 3.15
10 | 317353112R00 | Bednění říms - odbednění | m2 | 3.15 |  | 0
11 | 317361016R00 | Výztuž říms zdí a valů z oceli 10 505 | t | 0.06 |  | 0
|  | 0,75*80/1000 |  | 0.06
Díl: | 62 | Úpravy povrchů vnější |  |  | 0
12 | 620431111R00 | Omítka z umělého kamene ploch svislých | m2 | 5.85 |  | 0
|  | oprava soklu sousední budovy : 6,5*0,9 |  | 5.85
13 | 622325125RV1 | Zateplovací systém Cemix, sokl, EPS sokl.tl.160 mm, zakončený stěrkou s výztužnou tkaninou | m2 | 5.85 |  | 0
|  | oprava soklu sousední budovy : 6,5*0,9 |  | 5.85
14 | 622421131R00 | Omítka vnější stěn, MVC, hladká, složitost 1-2 | m2 | 26.65 |  | 0
|  | oprava fasády sousední budovy : 6,5*4,1 |  | 26.65
15 | 622461215R00 | Omítka stěn postřikem břízolitovou směsí, sl. 1-2 | m2 | 26.65 |  | 0
16 | 622471331R00 | Nátěr stěn vnějších, složitost 1 - 2 | m2 | 26.65 |  | 0
17 | 622904112R00 | Očištění fasád tlakovou vodou složitost 1 - 2 | m2 | 32.5 |  | 0
|  | oprava fasády sousední budovy : 6,5*5,0 |  | 32.5
Díl: | 94 | Lešení a stavební výtahy |  |  | 0
18 | 941941041R00 | Montáž lešení leh.řad.s podlahami,š.1,2 m, H 10 m | m2 | 32.5 |  | 0
|  | oprava fasády sousední budovy : 6,5*5,0 |  | 32.5
19 | 941941291R00 | Příplatek za každý měsíc použití lešení k pol.1041 | m2 | 32.5 |  | 0
20 | 941941841R00 | Demontáž lešení leh.řad.s podlahami,š.1,2 m,H 10 m | m2 | 32.5 |  | 0
21 | 941955001R00 | Lešení lehké pomocné, výška podlahy do 1,2 m | m2 | 5.4 |  | 0
|  | opěrná zeď anglického dvorku : 4,5*1,2 |  | 5.4
Díl: | 96 | Bourání konstrukcí |  |  | 0
22 | 961044111R00 | Bourání základů z betonu prostého | m3 | 11.5296 |  | 0
|  | základy : (4,86*3+4,72*2)*0,6*0,8 |  | 11.5296
23 | 962032231R00 | Bourání zdiva z cihel pálených na MVC | m3 | 46.4064 |  | 0
|  | zdivo : (2,69+2,44+2,52)*0,45*3,7 |  | 12.7373
|  | -(0,9*2,0)*0,45 |  | -0.81
|  | (2,52+3,16+1,39*2)*0,35*3,7 |  | 10.9557
|  | -(0,9*2,0)*0,35 |  | -0.63
|  | (3,78*0,6*3,7) |  | 8.3916
|  | -(0,9*2,0)*0,6 |  | -1.08
|  | (2,98*0,2*3,7) |  | 2.2052
|  | blok : (1,39*0,85*0,8) |  | 0.9452
|  | podezdívka : (4,86*3+4,72*2)*0,6*0,95 |  | 13.6914
24 | 965042241R00 | Bourání mazanin betonových tl. nad 10 cm, nad 4 m2 | m3 | 4.981 |  | 0
|  | podlaha : (6,22*3,12+3,16*1,74)*0,2 |  | 4.981
25 | 965049112R00 | Příplatek, bourání mazanin se svař.síťí nad 10 cm | m3 | 4.981 |  | 0
26 | 965081713R00 | Bourání dlaždic keramických tl. 1 cm, nad 1 m2 | m2 | 16.2821 |  | 0
|  | (1,99*2,69+2,98*2,52+2,46*1,39) |  | 16.2821
27 | 965082941R00 | Odstranění násypu tl. nad 20 cm jakékoliv plochy | m3 | 12.8627 |  | 0
|  | (1,99*2,69+2,98*2,52)*1,0 |  | 12.8627
28 | 968071125R00 | Vyvěšení, zavěšení kovových křídel dveří pl. 2 m2 | kus | 3 |  | 0
29 | 968072455R00 | Vybourání kovových dveřních zárubní pl. do 2 m2 | m2 | 5.4 |  | 0
|  | (0,9*2,0)*3 |  | 5.4
Díl: | 97 | Prorážení otvorů |  |  | 0
30 | 978015291R00 | Otlučení omítek vnějších MVC v složit.1-4 do 100 % | m2 | 32.5 |  | 0
|  | oprava fasády sousední budovy : 6,5*5,0 |  | 32.5
Díl: | 99 | Staveništní přesun hmot |  |  | 0
31 | 999281105R00 | Přesun hmot pro opravy a údržbu do výšky 6 m | t | 15.295 |  | 0
Díl: | 711 | Izolace proti vodě |  |  | 0
32 | 711132311R00 | Prov. izolace nopovou fólií svisle, vč.uchyc.prvků | m2 | 6.5 |  | 0
|  | oprava soklu sousední budovy - pod úrovní terénu : 6,5*1,0 |  | 6.5
33 | 28323115R | Fólie nopová DEKDREN N8 tl. 0,6 mm š. 1000 mm | m2 | 7.475 |  | 0
|  | 6,5*1,15 |  | 7.475
34 | 998711101R00 | Přesun hmot pro izolace proti vodě, výšky do 6 m | t | 0.00202 |  | 0
Díl: | 713 | Izolace tepelné |  |  | 0
35 | 713100813R00 | Odstranění tepelné izolace, tl. nad 5cm | m2 | 40.7 |  | 0
|  | izolace vnitřních stěn : (2,98*2+2,52*2)*3,7 |  | 40.7
36 | 713131131R00 | Izolace tepelná stěn lepením | m2 | 6.5 |  | 0
|  | oprava soklu sousední budovy - pod úrovní terénu : 6,5*1,0 |  | 6.5
37 | 28375460R | Polystyren extrudovaný XPS | m3 | 1.196 |  | 0
|  | 6,5*0,16*1,15 |  | 1.196
38 | 998713101R00 | Přesun hmot pro izolace tepelné, výšky do 6 m | t | 0.05538 |  | 0
Díl: | 762 | Konstrukce tesařské |  |  | 0
39 | 762331812R00 | Demontáž konstrukcí krovů z hranolů do 224 cm2 | m | 50.58 |  | 0
|  | 5,62*9 |  | 50.58
40 | 762341811R00 | Demontáž bednění střech rovných z prken hrubých | m2 | 36.0804 |  | 0
|  | 6,42*5,62 |  | 36.0804
Díl: | 764 | Konstrukce klempířské |  |  | 0
41 | 764311821R00 | Demontáž krytiny, tabule 2 x 1 m, do 25 m2, do 30° | m2 | 36.0804 |  | 0
|  | 6,42*5,62 |  | 36.0804
42 | 764331850R00 | Demontáž lemování zdí, rš 400 a 500 mm, do 30° | m | 6.42 |  | 0
43 | 764352810R00 | Demontáž žlabů půlkruh. rovných, rš 330 mm, do 30° | m | 6.5 |  | 0
44 | 764391820R00 | Demontáž závětrné lišty, rš 250 a 330 mm, do 30° | m | 11.24 |  | 0
|  | 5,62*2 |  | 11.24
45 | 764430840R00 | Demontáž oplechování zdí,rš od 330 do 500 mm | m | 4.5 |  | 0
|  | opěrná zeď anglického dvorku : 4,5 |  | 4.5
46 | 764454802R00 | Demontáž odpadních trub kruhových,D 120 mm | m | 5 |  | 0
Díl: | 766 | Konstrukce truhlářské |  |  | 0
47 | 766421821R00 | Demontáž obložení stropů palubkami | m2 | 5.457 |  | 0
|  | 6,42*0,85 |  | 5.457
48 | 766421822R00 | Demontáž podkladových roštů obložení podhledů | m2 | 5.457 |  | 0
Díl: | 767 | Konstrukce zámečnické |  |  | 0
49 | 767581803R00 | Demontáž podhledů - tvarovaných plechů | m2 | 30.816 |  | 0
|  | 6,42*4,8 |  | 30.816
50 | 767582800R00 | Demontáž podhledů - roštů | m2 | 30.816 |  | 0
51 | 767590830R00 | Demontáž zdvojených podlah - desek | m2 | 7.7736 |  | 0
|  | rampa : 3,16*2,46 |  | 7.7736
52 | 767590840R00 | Demontáž zdvojených podlah - nosného roštu | m2 | 7.7736 |  | 0
53 | 767996802R00 | Demontáž atypických ocelových konstr. do100 kg | kg | 216.12 |  | 0
|  | rampa - sloupek : 3,6*12 |  | 43.2
|  | rampa - nosník : 3,3*26,2*2 |  | 172.92
54 | 76701Rpol | Demontáž hromosvodu | soubor | 1 |  | 0
55 | 76702Rpol | Demontáž ocelových prvků na fasádě | soubor | 1 |  | 0
56 | 76705Rpol | M+D Zábradlí ocelové, žárově zinkováno | m | 4.7 |  | 0
|  | opěrná zeď anglického dvorku : 4,7 |  | 4.7
57 | 998767101R00 | Přesun hmot pro zámečnické konstr., výšky do 6 m | t | 0.10481 |  | 0
Díl: | M21 | Elektromontáže |  |  | 0
58 | 21001Rpol | Demontáž a odpojení elektro rozvodů a koncových prvků | soubor | 1 |  | 0
Díl: | M39 | Montáže zdravotnických a laboratorních zařízení |  |  | 0
59 | 39001Rpol | Demontáž a odpojení technologického zařízení | soubor | 1 |  | 0
Díl: | D96 | Přesuny suti a vybouraných hmot |  |  | 0
60 | 979990001R00 | Poplatek za skládku stavební suti | t | 117.4982 |  | 0
|  | 142,4596 |  | 142.4596
|  | po vybouraných základech - násypovým materiálem pod podlahami : -11,5296*1,4 |  | -16.1414
|  | plošná úprava terénu - násypovým materiálem pod podlahami : -42,0*0,15*1,4 |  | -8.82
61 | 979081111R00 | Odvoz suti a vybour. hmot na skládku do 1 km | t | 117.4982 |  | 0
62 | 979081121R00 | Příplatek k odvozu za každý další 1 km | t | 469.9926 |  | 0
|  | 117,49816*4 |  | 469.9926
63 | 979093111R00 | Uložení suti na skládku bez zhutnění | t | 117.4982 |  | 0
64 | 979087112R00 | Nakládání suti na dopravní prostředky | t | 142.4596 |  | 0
65 | 979082111R00 | Vnitrostaveništní doprava suti do 10 m | t | 142.4596 |  | 0
66 | 979082121R00 | Příplatek k vnitrost. dopravě suti za dalších 5 m | t | 142.4596 |  | 0
[7 empty] | 0 | 0 | 15 | 21
[9 empty] | 0 | 0