## Rozpočet
Akce: |  | Domov pro seniory Bystré
Rozšíření sadových úprav
|  | VÝKAZ VÝMĚR | [5 empty] | k
Pol. | Popis |  |  | mj. | množ. | jed. cena | celkem
823-1 Sadové úpravy
1. | 184 80-2611 Chemické odplevelení před založením výsadeb komplet |  |  | m2 | 452
2. | 183 20-5121 Založení záhonu pro výsadbu rostlin na starém trávníku |  |  | m2 | 452
3. | 183 10-1211 Hloubení jamek do 0,01 m3 s 50% výměnou - trvalky… |  |  | ks | 997
4. | 183 10-1212 dtto do 0,02 m3 - keře v kontejnerech |  |  | ks | 659
5. | 184 10-1214 dtto do 0,125 m3 - vzrostlé keře 10 + ovocné stromy 4 |  |  | ks | 14
6. | 183 10-1215 dtto do 0,40 m3 - vzrostlé stromy |  |  | ks | 6
7. | 183 21-1312 Výsadba trvalek do předem připraveného záhonu |  |  | ks | 902
8. | 183 21-1313 Výsadba cibulovin |  |  | ks | 95
9. | 184 10-2111 Výsadba rostlin s balem do 200 mm - keře v kontejnerech |  |  | ks | 659
10. | 184 10-2112 dtto do 300 mm - soliterní keře |  |  | ks | 10
11. | 184 10-2115 dtto do 600 mm - vzrostlé stromy |  |  | ks | 6
12. | 184 20-1111 Výsadba stromů bez balu v kme do 180 cm - ovocné stromy |  |  | ks | 4
13. | 184 20-5112 Ukotvení ovocných stromů 1 kůlem d do 2 m |  |  | ks | 4
14. | 184 20-5133 Ukotvení stromů třemi kůly délky přes 2m do 3m |  |  | ks | 6
15. | Specifikace dodání kůlů, příček a úvazků |  |  | ks | 22
16. | Hnojení stromů, OS a solit. keřů zásobním tabletovým hnojivem (5/3/3) D+M |  |  | ks | 72
17. | Mulčování nových záhonů černou textilií proti prorůstání plevelů + 10% D+M |  |  | 24 | 497
18. | 184 91-1421 Mulčování záhonů a mís stromů 100 mm, 452+6 |  |  | m2 | 458
19. | Specifikace dodání drcené borky |  |  | m3 | 45.8
20. | 185 80-4311 Další zálivka rostlin vodou 3x100l strom,
| 3x50l OS+SK,3x20l/m2 záhonu |  |  | m3 | 31
21. | Specifikace dodávky substrátu na výměnu půdy
| 2,5+3,3+0,44+0,6 |  |  | m3 | 6.84
22. | Specifikace dodávky rašeliny k vřesovištním rostlinám 9x20l |  |  | l | 180
23. | Specifikace navržených rostlin viz příloha |  |  | ks | 1676
24. | Přesazení stávající okrasné jabloně obv 16/18 komplet |  |  | kpt | 1
25. | Přesazení stávajících 5 ks pustorylů do nových záhonů včetně úpravy
| a osetí stáv plochy 2m2 |  |  | kpt | 1
26. | Údržba stávajících záhonů a mís stromů - oprava okrajů, odplevelení |  |  | m2 | 960
27. | 184 91-1421 doplnění borky do 30 mm na stávající záhony |  |  | m2 | 960
28. | Specifikace dodání drcené borky na stávající záhony a mísy stromů |  |  | m3 | 29
29. | Vylepšení stávajících trávníků a dosetí v rozsahu dle potřeby |  |  | m2 | 1430
Sadové úpravy celkem bez DPH
DPH 21%
Sadové úpravy celkem včetně DPH
Specifikace navržených rostlin k pložce č .22
Vzrostlé stromy
1. | Tilia cordata Rancho 14/16 ZB - lípa |  |  | ks | 2
2. | Betula utilis Doorenbos vícekmen 200/300 ZB - bříza |  |  | ks | 4
| Vzrostlé stromy celkem |  |  | ks | 6
Ovocné stromy ČK
3. | Jabloň - podzimní |  |  | ks | 1
4 | Hrušeń Wiliamsova |  |  | ks | 1
5 | Švestka domácí |  |  | ks | 1
6 | Ryngle Altanova |  |  | ks | 1
| Ovocné stromy celkem |  |  | ks | 4
Vzrostlé keře
7. | Amelanchier lamarckii 100/125 - muchovník |  |  | ks | 2
8 | Viburnum opulus Roseum 100/125 - kalina |  |  | ks | 4
9 | Euonymus alatus 100/120 - brslen |  |  | ks | 4
| Vzrostlé keře celkem |  |  | ks | 10
Keře v kontejnerech
10. | Rhododendron Germania, Goldkrone 30/40 - pěnišník |  |  | ks | 7
10a. | Rhododendron Baden Baden 20/30 - zakrslý pěnišník |  |  | ks | 2
11 | Spiraea japonica Shirobana - tavolník 3 ks/m2 |  |  | ks | 20
12 | Spiraea cinerea Grefsheim - tavolník 3 ks/m2 |  |  | ks | 157
13. | Cotoneaster dammeri Royal Carpeth - sklaník 3 ks/m2 |  |  | ks | 105
14. | Cotoneaster dammeri Coral Beauty - skalník 3 ks/m2 |  |  | ks | 96
15. | Volně rostoucí keře podél oplocení a ve skupinách 2 ks/m2 |  |  | ks | 188
| Forsythia intermedia Lynwood - zlatice |  | 40 ks
| Weigela hybrida Eva Rathke - vajgélie |  | 40 ks
| Spiraea vanhouttei - tavolník |  | 40 ks
| Cornus alba Elegantisima - svída |  | 28 ks
| Physocarpus opulifolius Diabolo - tavola |  | 40 ks
Philadelphus Lemonei - pustoryl - 5 ks přesazených
16. | Kanadské borůvky |  |  | ks | 3
17. | Rybíz červený |  |  | ks | 1
18. | Rybíz černý |  |  | ks | 1
19. | Rybíz bílý |  |  | ks | 1
20. | Maliny víceplodící 3 druhy |  |  | ks | 12
21. | Pinus mugo Pumilio 20/30 - kleč |  |  | ks | 36
22. | Pinus mugo Wintergold 20/30 - borovice kleč |  |  | ks | 30
| Keře v kontejnerech celkem |  |  | ks | 659
Trvalky, traviny a cibuloviny
23. | Deschampsia cespitosa Goldschleier - metlice |  |  | ks | 80
24. | Penissetum alopecuroides Weserbergland - vousatec |  |  | ks | 20
25. | Lavandula angustifolia Hidcote Blue - levandule |  |  | ks | 30
26. | Lavandula angustifolia Blue Dwarf |  |  | ks | 25
27. | Sedum Herbstfreunde - rozchodník - do hněda - 50 cm |  |  | ks | 25
28. | Narcisus pseudonarcissus - žlutý, vysoký ve skupinkách po 3-5 ks mezi ostatními |  |  | ks | 85
29. | Aster dummosus Silbersee - astra 5 ks/m2 |  |  | ks | 30
30. | Aster dummosus Kassel - astra 5 ks/m2 |  |  | ks | 60
31. | Aster dummosus Kristina - astra 5 ks/m2 |  |  | ks | 30
32. | Campanula persicifolia Alba - zvonek 5 ks/m2 |  |  | ks | 20
33. | Campanula persicifolia - zvonek 5 ks/m2 |  |  | ks | 25
34. | Delphinium x cultorum Lilac - ostronožka 5ks/m2 |  |  | ks | 50
35. | Dicentra spectabilis - srdcovka 5 ks/m2 |  |  | ks | 25
36. | Echinacea purpurea - třapatka |  |  | ks | 30
37. | Doronicum orientale - kamzičník |  |  | ks | 25
38. | Erigeron Adria - turan 5 ks/m2 |  |  | ks | 30
39. | Hemerocallis - denivka žlutá, růžová 1:1 5 ks/m2 |  |  | ks | 60
40. | Iris sibirica Tycoon - kosatec |  |  | ks | 50
41. | Leucathemum maximum - kopretina 4 ks/m2 |  |  | ks | 50
42. | Phlox paniculata Aida - plaměnka 5 ks/m2 |  |  | ks | 30
43. | Rudbeckia fulgida Goldsturm třapatka 5 ks/m2 |  |  | ks | 45
44. | Květiny k řezu |  |  | ks | 30
| Chrysanthemumx hortorum - listopadky - více druhů |  | 5ks
| Echinacea purpurea - třapatka |  | 3ks
| Doronicum orientale - kamzičník |  | 3ks
| Iris sibirica Tycoon - kosatec |  | 3ks
| Leucathemum maximum - kopretina |  | 3ks
| Rudbeckia fulgida Goldsturm třapatka |  | 3ks
| Narcisus pseudonarcissus - žlutý, vysoký |  | 10 ks
45. | Byliny |  |  | ks | 27
| Šalvěj lékařská |  | 3ks
| Meduňka obecná |  | 3ks
| Tymián obecný |  | 3ks
| Saturejka horská |  | 3ks
| Máta peprná |  | 3ks
| Libeček |  | 3ks
| Petřžel naťová |  | 3ks
| Pažitka |  | 3ks
Detailní výsadby v parteru - dosadby stávajících
46. | Iris x barbata nana Jerry Rubin - kosatec |  |  | ks | 10
47. | Iris x barbata nana Brassie - kosatec |  |  | ks | 15
48. | Salvia nemorosa Ostfriesland - šalvěj |  |  | ks | 15
49. | Salvia nemorosa Sneehügl - šalvěj |  |  | ks | 25
50. | Origanum vulgare Aureum - dobromysl |  |  | ks | 10
51. | Origanum vulgare Compactum - dobromysl |  |  | ks | 20
52. | Sedum spectabile Star Dust - rozchodník - bílý 30-40 cm |  |  | ks | 10
53. | Sedum Matrona - rozchodník - červený - 50-60cm |  |  | ks | 10
| Trvalky, traviny a cibuloviny |  |  |  | 997

## Seznam rostlin
Specifikace navržených rostlin
Vzrostlé stromy
1. | Tilia cordata Rancho 14/16 ZB - lípa |  | ks | 2
2. | Betula utilis Doorenbos vícekmen 200/300 ZB - bříza |  | ks | 4
| Vzrostlé stromy celkem |  | ks | 6
Ovocné stromy ČK
3. | Jabloň - podzimní |  | ks | 1
4 | Hrušeń Wiliamsova |  | ks | 1
5 | Švestka domácí |  | ks | 1
6 | Ryngle Altanova |  | ks | 1
| Ovocné stromy celkem |  | ks | 4
Vzrostlé keře
7. | Amelanchier lamarckii 100/125 - muchovník |  | ks | 2
8 | Viburnum opulus Roseum 100/125 - kalina |  | ks | 4
9 | Euonymus alatus 100/120 - brslen |  | ks | 4
| Vzrostlé keře celkem |  | ks | 10
Keře v kontejnerech
10. | Rhododendron Germania, Goldkrone 30/40 - pěnišník |  | ks | 7
10a. | Rhododendron Baden Baden 20/30 - zakrslý pěnišník |  | ks | 2
11 | Spiraea japonica Shirobana - tavolník 3 ks/m2 |  | ks | 20
12 | Spiraea cinerea Grefsheim - tavolník 3 ks/m2 |  | ks | 157
13. | Cotoneaster dammeri Royal Carpeth - sklaník 3 ks/m2 |  | ks | 105
14. | Cotoneaster dammeri Coral Beauty - skalník 3 ks/m2 |  | ks | 96
15. | Volně rostoucí keře podél oplocení a ve skupinách 2 ks/m2 |  | ks | 188
| Forsythia intermedia Lynwood - zlatice | 40 ks
| Weigela hybrida Eva Rathke - vajgélie | 40 ks
| Spiraea vanhouttei - tavolník | 40 ks
| Cornus alba Elegantisima - svída | 28 ks
| Physocarpus opulifolius Diabolo - tavola | 40 ks
Philadelphus Lemonei - pustoryl - 5 ks přesazených
16. | Kanadské borůvky |  | ks | 3
17. | Rybíz červený |  | ks | 1
18. | Rybíz černý |  | ks | 1
19. | Rybíz bílý |  | ks | 1
20. | Maliny víceplodící 3 druhy |  | ks | 12
21. | Pinus mugo Pumilio 20/30 - kleč |  | ks | 36
22. | Pinus mugo Wintergold 20/30 - borovice kleč |  | ks | 30
| Keře v kontejnerech celkem |  | ks | 659
Trvalky, traviny a cibuloviny
23. | Deschampsia cespitosa Goldschleier - metlice |  | ks | 80
24. | Penissetum alopecuroides Weserbergland - vousatec |  | ks | 20
25. | Lavandula angustifolia Hidcote Blue - levandule |  | ks | 30
26. | Lavandula angustifolia Blue Dwarf |  | ks | 25
27. | Sedum Herbstfreunde - rozchodník - do hněda - 50 cm |  | ks | 25
28. | Narcisus pseudonarcissus - žlutý, vysoký ve skupinkách po 3-5 ks mezi ostatními |  | ks | 85
29. | Aster dummosus Silbersee - astra 5 ks/m2 |  | ks | 30
30. | Aster dummosus Kassel - astra 5 ks/m2 |  | ks | 60
31. | Aster dummosus Kristina - astra 5 ks/m2 |  | ks | 30
32. | Campanula persicifolia Alba - zvonek 5 ks/m2 |  | ks | 20
33. | Campanula persicifolia - zvonek 5 ks/m2 |  | ks | 25
34. | Delphinium x cultorum Lilac - ostronožka 5ks/m2 |  | ks | 50
35. | Dicentra spectabilis - srdcovka 5 ks/m2 |  | ks | 25
36. | Echinacea purpurea - třapatka |  | ks | 30
37. | Doronicum orientale - kamzičník |  | ks | 25
38. | Erigeron Adria - turan 5 ks/m2 |  | ks | 30
39. | Hemerocallis - denivka žlutá, růžová 1:1 5 ks/m2 |  | ks | 60
40. | Iris sibirica Tycoon - kosatec |  | ks | 50
41. | Leucathemum maximum - kopretina 4 ks/m2 |  | ks | 50
42. | Phlox paniculata Aida - plaměnka 5 ks/m2 |  | ks | 30
43. | Rudbeckia fulgida Goldsturm třapatka 5 ks/m2 |  | ks | 45
44. | Květiny k řezu |  | ks | 30
| Chrysanthemumx hortorum - listopadky - více druhů | 5ks
| Echinacea purpurea - třapatka | 3ks
| Doronicum orientale - kamzičník | 3ks
| Iris sibirica Tycoon - kosatec | 3ks
| Leucathemum maximum - kopretina | 3ks
| Rudbeckia fulgida Goldsturm třapatka | 3ks
| Narcisus pseudonarcissus - žlutý, vysoký | 10 ks
45. | Byliny |  | ks | 27
| Šalvěj lékařská | 3ks
| Meduňka obecná | 3ks
| Tymián obecný | 3ks
| Saturejka horská | 3ks
| Máta peprná | 3ks
| Libeček | 3ks
| Petřžel naťová | 3ks
| Pažitka | 3ks
Detailní výsadby v parteru - dosadby stávajících
46. | Iris x barbata nana Jerry Rubin - kosatec |  | ks | 10
47. | Iris x barbata nana Brassie - kosatec |  | ks | 15
48. | Salvia nemorosa Ostfriesland - šalvěj |  | ks | 15
49. | Salvia nemorosa Sneehügl - šalvěj |  | ks | 25
50. | Origanum vulgare Aureum - dobromysl |  | ks | 10
51. | Origanum vulgare Compactum - dobromysl |  | ks | 20
52. | Sedum spectabile Star Dust - rozchodník - bílý 30-40 cm |  | ks | 10
53. | Sedum Matrona - rozchodník - červený - 50-60cm |  | ks | 10
| Trvalky, traviny a cibuloviny |  |  | 997
Rostliny celkem